## Sheet1
附件6：(2) B零星维修工程投标报价清单 （注：1.投标单价为固定单价，不予调整，包含人、材、机、措施费、税、费以及与完成对应工作相关的所有投入和利润，施工垃圾外运 2.表中的工程量不是实际量，不作为结算依据，仅用于平衡各项目的权重，降低投标投机造成的影响。）
序号 | 项目名称 | 项目特征描述 | 计量单位 | 工程量 | 控制单价 | 控制合价 | 投标单价 | 投标合价
1 | 换普通门锁芯 | 1、材料：品牌，含主辅材 2、拆除旧锁芯，安装新锁芯 ， | 把 | 7 | 150 | 1050
2 | 换防盗门锁芯 | 1、材料：品牌，含主辅材 2、拆除旧防盗门锁芯，安装新防盗门锁芯， | 把 | 6 | 160 | 960
3 | 换闭门器 | 1、材料：品牌，含主辅材 2、拆除旧闭门器，安装新闭门器 | 套 | 6 | 143 | 858
4 | 换柜锁 | 1、材料：品牌，含主辅材 2、拆除旧柜锁，安装新柜锁 | 把 | 30 | 32 | 960
5 | 换普通门锁或安装新门锁 | 1、材料：品牌，含主辅材 2、拆除旧门锁，安装新门锁 | 把 | 4 | 231 | 924
6 | 换球锁 | 1、材料：品牌，含主辅材 2、拆除旧球锁，安装新球锁 | 把 | 11 | 97 | 1067
7 | 换微波炉炉锁 | 1、材料：品牌，含主辅材 2、拆除微波炉锁，安装微波炉锁 | 把 | 9 | 107 | 963
8 | 换普通门把手 | 1、材料：品牌，含主辅材 2、拆除门把手，安装门把手 | 把 | 6 | 168 | 1008
9 | 修门把手 | 对原有把手加螺丝固定 | 把 | 40 | 25 | 1000
10 | 换防盗门把手 | 1、材料：品牌，含主辅材 2、拆除防盗门门把手，安装防盗门门把手 | 套 | 6 | 168 | 1008
11 | 玻璃门换感应器、接收器、钥匙 | 1、材料：品牌，含主辅材 2、拆除旧感应器、接收器，安新感应器、接收器 | 套 | 1 | 812 | 812
12 | 换抽屉滑轮 | 1、材料：品牌，含主辅材 2、拆除旧抽届滑轮，安装新滑轮 | 付 | 10 | 85 | 850
13 | 安装柜子隔板 | 1、材料：品牌，包含主辅材 2、与原柜子同等规格（生态板、复合板等） | 平方米 | 5 | 200 | 1000
14 | 拆除墙砖 | 1、用电锤打掉墙砖，清理干净 2、垃圾外运，运距自行考虑， | 平方米 | 16 | 62 | 992
15 | 修补墙面瓷砖 | 1、材料：同等规格、颜色的瓷砖， 含主辅材， 2、进行底层处理， 砂浆找平， 齐清理坏损的墙砖 | 平方米 | 5 | 225 | 1125
16 | 现有旧墙面新贴装瓷砖 | 1、材料：同医院南区或本部5号楼卫生间同等品质瓷砖，含辅材 2、清理面和底层处理，水泥砂浆湿贴。 | 平方米 | 4 | 225 | 900
17 | 拆除瓷砖、大理石砖 | 1、用电锤凿掉地砖，清理干净 2、垃圾外运，运距自行考虑， | 平方米 | 20 | 48 | 960
18 | 修补地砖 | 1、材料：同等规格，颜色的地砖，含辅材， 2、砂浆找平，湿贴 | 平方米 | 4 | 225 | 900
19 | 更换龙骨 | 1、材料：同规格材质龙骨，含主辅材， 2、拆除并恢复原铝扣板，换上新龙骨 | 平方米 | 25 | 40 | 1000
20 | 更换铝扣板 | 1、材料：普通，含主辅材， 2、拆除旧坏扣板，安装新铝扣板 | 平方米 | 6 | 162 | 972
21 | 维修石膏天花板 | 1、材料：同规格天花板，含主辅材 2、拆除旧天花板，更换新天花板，不论天花板规格，综合考虑报价 | 平方米 | 10 | 37 | 370
22 | 更换木门、塑钢门合页 | 1、材料：品牌，含主辅材 2、拆除旧门合页，安装新门合页 3、不区分合页类型，综合考虑报价 | 付 | 16 | 60 | 960
23 | 更换卫生间隔断门、各种柜门合页 | 1、材料：品牌 2、拆除旧合页，安装新合页 3、不区分合页类型，综合考虑报价 | 付 | 30 | 35 | 1050
24 | 更换立柱式洗手池 | 1、材料：品牌，含主辅材 2、拆除旧洗手池，安装新洗手池（不含水龙头） | 个 | 2 | 470 | 940
25 | 更换拖把池 | 1、材料：品牌，含主辅材 2、拆除旧拖把池，安装新拖把池。 | 个 | 8 | 119 | 952
26 | 厕所防水 | 1、材料：品牌，包含主辅材 2、 清理干净用水泥灰找平干透后用聚氨酯防水满刷两遍 | 平方米 | 6 | 168 | 1008
27 | 拆除旧水箱 | 1、人工拆除废旧壁挂式蹲便水箱、 2、垃圾外运，运距自行考虑， | 个 | 1 | 25 | 25
28 | 拆除PPR管 | 1、人工拆除PPR管 2、垃圾外运，运距自行考虑 | 米 | 1 | 3.7 | 3.7
29 | 更换蹲便器（不含水箱 | 1、材料：普通型，包含主辅材 2、拆除旧洁具安装新洁具，包含破除及修补地砖 | 个 | 5 | 212 | 1060
30 | 更换坐式大便器 | 1、材料：包含主辅材 2、拆除旧洁具安装新洁具 | 个 | 2 | 562 | 1124
31 | 安装室内、外下水管 | 1、材料：塑料水管，含主辅材 2、安装 3、不区分管径，综合考虑报价 | 米 | 1 | 32 | 32
32 | 新做轻钢双层石膏板吸音隔墙 | 1、材料：品牌 2、轻钢龙骨扎架，里面装上8CM厚吸音棉，里外面封上石膏板、批二遍防水腻子 | 平方米 | 3 | 350 | 1050
33 | 彩铝隔断 | 1、材料：品牌，含主辅材， 2、先立好彩铝框架再画玻璃安装玻、打玻璃胶 | 平方米 | 1 | 700 | 700
34 | 更换纱窗 | 1、拆除旧纱窗，制作安装新纱窗（不足一平方按一平方计） | 平方米 | 1 | 62 | 62
35 | 塑钢、铝合金推拉窗 | 1、系列:88系列塑钢型材 2、拆除旧塑钢推拉窗，制作安装塑钢推拉窗，垃圾外运 2、钢衬:2mm厚热镀锌增强钢衬；玻璃:6厚白玻，单片玻璃面积>1.5平方米；玻璃底边距地<900MM时采用安全玻璃；五金:两点锁、摩擦铰链、外开执手、防坠落块等五金配备齐全；密封胶采用外墙耐候胶，内墙用中性防霉硅酮胶；发泡剂为“防水型”发泡剂；所有密封胶条选用三元乙丙胶条，密封毛条选用平板硅化毛条 | 平方米 | 3 | 300 | 900
36 | 安装室内木门 | 1、材料：成品，包含合页、门锁等所有配件 2、清理好门洞，先用钉配合发泡胶固定门框，再安装门扇门锁 | 樘 | 1 | 625 | 625
37 | 拆除门 | 1、用电锤打掉门，清理干净 2、垃圾外运，运距自行考虑 | 平方米 | 1 | 32 | 32
38 | 窗户改防盗门 | 1、材料：普通，包含合页、门锁等所有配件 2、拆除窗户和下口墙体，安装防盗门，用水泥把下口墙和地找平，垃圾外运 | 平方米 | 1 | 812 | 812
39 | 焊制防盗窗 | 1、材料：普通，包含所有配件 2、用4*4角铁焊框，中间用直径14的钢筋 | 平方米 | 3 | 350 | 1050
40 | 换门头玻璃 | 1、材料：品牌 2、 换门上头玻璃拆除清理胸碎玻璃安装新玻璃打上玻璃胶 | 块 | 7 | 150 | 1050
41 | 换窗户玻璃 | 1、材料：品牌玻璃，5MM厚 2、 清除窗户玻璃片拆开窗户扇，安装玻璃加固窗户扇， | 平方米 | 7 | 150 | 1050
42 | 安装限宽或更换限宽 | 1、材料：品牌 2、先根据不同宿户折好不锈钢限再打眼固定到宿框上 | 个 | 22 | 45 | 990
43 | 维修限宽 | 加固旧损限宽，包含辅材 | 个 | 40 | 25 | 1000
44 | 做软包 | 1、材料：品牌，包含所有辅材 2、木工板打底找平，用复合革包海棉固定到密度板上，再固定到墙体木工板上 | 平方米 | 4 | 212 | 848
45 | 铺设塑胶地板 | 1、材料：品牌，厚度1mm-1.2mm： 包含踢脚线、压边等所有辅材 2、先用自流平找平，干透后用机器磨平刷胶贴塑胶地板 | 平方米 | 6 | 162 | 972
46 | 木地板悬浮安装 | 1、材料：品牌，复合木地板，包含踢脚线和所有辅材 2、地面找平，铺设木龙骨，上面铺实木地板 用地板专钉固定 | 平方米 | 5 | 180 | 900
47 | 过墙洞 水钻打眼 | 1、直径110mm、直径80mm、 0.3左右厚砖墙 2、现场清理干净 | 个 | 1 | 62 | 62
48 | 拆除不锈钢扶手 | 1、人工拆除不锈钢扶手，运至甲方指定仓库 2、运距自行考虑 | 米 | 55 | 18 | 990
49 | 安装不锈钢扶手、围栏 | 1、材料：不锈钢管材 2、栏杆立柱材料采用不锈钢材（B型）；上圆管Φ50*1.5；立柱Φ50*3，间距3台阶；横杆Φ40*1.5；竖杆Φ25*1.0，间距110；上圆管与横杆、横杆与地面距离不大于110 | 米 | 3 | 325 | 975
50 | 用水泥修补室内外踏步 | 1、材料：水泥砂浆 2、 修补楼梯踏步、清除残缺踏步碎渣从新粉好 | 平方米 | 10 | 18.7 | 187
51 | 用石材、瓷砖修补室内外踏步 | 1、材料：与原踏步材料同等规格、颜色相同或相近石材或瓷砖 2、 修补铺设 | 平方米 | 4 | 225 | 900
52 | 安装铁桩 | 1、材料：直径85mm镀锌管 2、铁桩长1.2米，铁质底座，桩和座含铁鼻子，底座挖窝固定 | 个 | 5 | 200 | 1000
53 | 砖砌台阶 | 1、标准砖砌好，砂浆抹平，每层台阶高度200mm | 平方米 | 7 | 145 | 1015
54 | 砌树围子 | 1、拆除旧树围，垃圾外运，运距自行考虑， 2、用红砖砌成1.2米*1.2米正方型，高0.12米，三面粉灰 | 个 | 1 | 125 | 125
55 | 水泥混凝土或沥青路面修复 | 1、拆除破损混凝土路面，垃圾外运 2、厚20cm，商品混凝土C30 3、综合考虑模板、养护报价 4、小于1平方按1平方计算 | 平方米 | 5 | 162 | 810
56 | 更换混凝土侧石（路牙石） | 1、材料:直型混凝土侧石，含辅材 2、拆除坏侧石，安装新路牙石 | 米 | 10 | 50 | 500
57 | 所有铁管道刷防锈漆一遍银粉漆两遍 | 1、材料：品牌漆 2、防锈漆1遍，银粉漆2遍 | 米 | 40 | 25 | 1000
58 | 室外水管保温 | 1、材料:开口自粘铝箔橡塑保温，厚30mm以上 （或者橡塑保温棉，外用纤维玻璃丝再刷防锈漆两遍银粉漆两遍) 2、管径110/160/200mm等，主要为110mm，结算部分大小综合考虑。 | 米 | 40 | 25 | 1000
59 | 室外管道保温层刷漆 | 两遍防锈漆 | 米 | 100 | 10 | 1000
60 | 做基础 | 1、材料：混凝土C30 2、挖基础，先做模板固定倒混凝土 | 立方米 | 1 | 625 | 625
61 | 预埋件 | 1、材料：品牌 2、预制钢板制作安装 | t | 0.1 | 13177 | 1317.7
62 | 焊不锈钢大门 | 1、材料：品牌，包含所有配件 2、 用4×6方管焊外框，用4×5焊门扇 | 平方米 | 1 | 725 | 725
63 | 彩钢板房 | 1、材料：包含所有辅材 2、拆除旧彩板房，清理好，新安装新彩板 3、按投影面积计算 | 平方米 | 9 | 106 | 954
64 | 安装水泥盖板 | 1、先预制盖板，安装好用水泥把缝抹平抹严 2、现场垃圾清理干净，垃圾外运，运距自行考虑， | 平方米 | 1 | 40 | 40
65 | 更换五载重型防铁井盖(500\700\800mm等) | 成品,带有拉手锁扣，安装固定，包含所有配件（尺寸综合考虑，不分大小，中标后不予调整） | 个 | 1 | 475 | 475
66 | 更换载重型铁箅子(400*600\400*500\400*400等） | 成品或制作，安装固定，包含所有配件（看现场综合考虑，不分大小，中标后不予调整） | 个 | 1 | 475 | 475
67 | 管道支吊架制作与安装¦一般管架 单件质量50kg以下 | 1、材料：品牌，包含所有配件 2、用4*4角铁焊成0.6米高支架固定 | kg | 1 | 15 | 15
68 | 支架立柱DN100管道 | 1、材料：品牌 2、支架立柱DN100管道焊好刷防锈漆 | 米 | 1 | 68 | 68
69 | 柱头 | 1、材料：品牌，包含所有主辅材、配件 2、120槽钢 | 米 | 1 | 85 | 85
70 | 基础垫层 | 1、材料：混凝土， 2、规范做法，厚度：100mm | 平方米 | 28 | 35 | 980
71 | 广场砖铺设 | 1、材料：常规面包砖 2、黄沙拌水泥铺面包砖 | 平方米 | 9 | 112 | 1008
72 | 专业抽粪 | 1、每年不少于2次，保障实际需要 2、包含三个院区所有窨井、化粪池、康复医院院区内景观水池的定期清理（污水处理池及通向市政管网的部分除外） | 项/年 | 0.2 | 5000 | 1000
73 | 屋面排水管 | 1、材料：品牌，包含主辅材 2、拆除旧屋面排水管，安装新屋面排水管 3、不分管径大小，综合考虑报价 | 米 | 10 | 41 | 410
74 | 弹簧铰链 | 1、材料：品牌，包含主辅材 2、两边开槽，螺丝固定 | 个 | 16 | 60 | 960
75 | 零工 | 1、主要指本次招标清单中未列明的零星安装、维修和不具体不宜计量的工作， 2、投标人自行综合考虑报价。（≤4个小时计为0.5个工，4＜且≤8小时为1个工日） | 日 | 6 | 159 | 954
76 | 搬运物品 | 同一院区搬运办公桌、文件柜、三人沙发、病床、冰箱等类似重量和形状的物品（综合考虑楼层、是否电梯和运距） | 件 | 20 | 50 | 1000
77 | 搬运物品 | 同一院区搬运单人沙发、长条桌、盐水架、台式电脑、衣架、茶几、椅子（每5把为一件）等类似重量和形状的物品（综合考虑楼层、是否电梯和运距） | 件 | 40 | 25 | 1000
78 | 搬运物品 | 不同院区搬运单人沙发、长条桌、盐水架、台式电脑、衣架、茶几、椅子每5把等类似重量和形状的物品（综合考虑楼层、是否电梯和运距） | 件 | 30 | 30 | 900
79 | 搬运物品 | 不同院区搬运办公桌、文件柜、三人沙发、病床、冰箱等类似重量和形状的物品 | 件 | 18 | 55 | 990
80 | 地面画线 | 1、划线专用漆，不论停车线、消防线等，综合考虑报价 | 米 | 40 | 25 | 1000
81 | 轮椅维修 | 更换同规格脚踏 | 个 | 1 | 75 | 75
82 | 轮椅维修 | 更换轮毂内外胎，不分内外胎，综合报价 | 个 | 1 | 68 | 68
83 | 平衡杠维修 | 焊接钢管松动 | 次 | 1 | 87 | 87
84 | 功率车维修 | 焊接脚踏板 | 次 | 1 | 75 | 75
85 | 平车轮子维修 | 更换同规格轮子 | 个 | 1 | 262 | 262
86 | 床头床尾插板维修 | 床头床尾插板掉，需更换，不分床头床尾，综合报价 | 个 | 1 | 199 | 199
87 | 床头卡插牌（床位号）维修 | 拆除原床头卡插牌，更换同规格床头卡插牌 | 个 | 1 | 75 | 75
88 | 床边护栏维修 | 拆除原护栏，更换同规格护栏 | 个 | 1 | 200 | 200
89 | 病房窗帘轨道更换（每套约4.5米） | 1、包含轨道、滑轮及所有辅材 2、拆除旧轨道，安装新轨道 | 套 | 1 | 100 | 100
90 | 病房窗帘轨道维修 | 1、包含所有辅材 2、将松动轨道固定在天花板上 | 次/套 | 1 | 15 | 15
91 | 维修不锈钢围栏、扶手 | 修补缺失或矫正变形的围栏或扶手， | 平方米 | 1 | 100 | 100
92 | 加固不锈钢围栏、扶手 | 用同质地材料制作立柱从侧面支撑加固安装 | 处 | 1 | 60 | 60
93 | 不可竞争费用 | 1、基本工作保障费用， 2、按季度考核兑现，如果一个季度的结算金额低于6万元，按照每月3000元支付保障费用，一个季度大于或等于6万元的无此项费用。 | 月 | 1 | 3000 | 3000
| 总 计 |  |  |  |  | 67736.4