## Sheet1
附件2：(1) A 零星维修工程投标报价清单 （注：1.投标单价为固定单价，中标后不予调整，包含人、材、机、措施费、税、费以及完成对应工作所有投入和利润 ，施工垃圾外运 ）
序号 | 项目名称 | 项目特征描述 | 计量单位 | 工程量 | 控制单价（元） | 控制合价（元） | 投标单价（元） | 投标合价（元） | 备注
1 | 屋面防水 | 1、材料：品牌 2、铲除原有屋面SBS, 水泥砂浆找补，垃圾外运 3、第一遍刷冷底子油 4、SBS改性沥青防水卷材热熔法满铺一层 | 平方米 | 862.092 | 33 | 28449.036 |  |  | 地点：1、公寓楼防水 2、仓库防水 3、小车班防水 4、老水电班防水
2 | 水泥砂浆 | 1、铲除部分墙皮 2、10mm厚1:3防水砂浆找平层 | 平方米 | 75.485 | 25 | 1887.125 |  |  | 地点：1、病案室墙面 2、洗衣机房
3 | 外墙涂料 | 1、材料：防水腻子、防水乳胶漆 2、铲除部分墙皮 3、 满刮防水腻子二遍磨平 | 平方米 | 65.8 | 30 | 1974 |  |  | 地点：病案室墙面
4 | 办公室清除油皮 涂料、墙纸(布) | 1、铲除原有的涂料面层 2、现场垃圾清理干净，垃圾外运，运距自行考虑， | 平方米 | 133.958 | 5 | 669.79 |  |  | 地点：小车班二楼会议室
5 | 内墙涂料 | 1、材料：防水腻子、防水乳胶漆 2、满刮防水腻子二遍磨平 | 平方米 | 313.252 | 25 | 7831.3 |  |  | 地点：1、小车班二楼会议室 2、老洗衣房
6 | 拆除轻质砌体 | 1、拆除后的垃圾外运 2、现场垃圾清理干净，垃圾外运，运距自行考虑 | 立方米 | 11.96 | 65 | 777.4 |  |  | 地点：老洗衣房
7 | 标准砖墙 | 1、材料：品牌水泥，标准砖 2、标砖砖砌筑 3、墙厚240^水泥砂浆 7.5(预拌) | 立方米 | 1.0284 | 550 | 565.62 |  |  | 地点：老洗衣房
8 | 回填土方 | 1.填土夯实，密实度满足相关规范 2.填方材料品种：粘土 | 立方米 | 3.2072 | 25 | 80.18 |  |  | 地点：老洗衣房
9 | 碎石垫层 | 1、厚度：100mm 2、材料品种及比例：碎石 | 平方米 | 16.036 | 28 | 449.008 |  |  | 地点：老洗衣房
10 | 做水泥混凝土面层（楼地面） | 1、拆除破损混凝土面层，垃圾外运 2、厚10cm，商品混凝土C25 3、综合考虑模板、养护报价 4、小于1平方按1平方计算 | 平方米 | 19.286 | 90 | 1735.74 |  |  | 地点：老洗衣房
11 | 楼顶层护栏外立面修补 | 1、材料：品牌涂料 2、满刮防水腻子二遍磨平并刷二遍同等颜色外墙乳胶漆 | 平方米 | 4.1 | 36 | 147.6 |  |  | 地点：公寓楼顶层
12 | 木质亭子修补 | 1、材料：品牌材料 2、破损部位修补并油漆， 3、亭子立柱刷油漆不单独计算面积，综合考虑，包含在亭子面积报价内. | 平方米 | 21.16 | 110 | 2327.6 |  |  | 地点：院本部正对门景观水池后面
13 | 拆除旧门 | 1、用电锤打掉门，清理干净 2、垃圾外运，运距自行考虑， | 平方米 | 14.074 | 20 | 281.48 |  |  | 地点：1、老洗衣房 2、老水电班
14 | 安装防盗门 | 1、材料：普通，包含合页、门锁等所有配件 2、清理好门洞，把防盗门先用木塞固定，用水平尺校正防盗门，打眼用胀丝固定好，再安装门锁 | 平方米 | 11.275 | 560 | 6314 |  |  | 地点：1、老洗衣房1樘1.5*2.05 2、老水电班4樘1*2.05
15 | 换防盗门锁 | 1、材料：品牌 2、拆除旧门锁，安装新门锁 | 把 | 2 | 260 | 520 |  |  | 地点：老洗衣房
16 | 油漆门 | 1、材料：品牌 2、防锈漆1遍，调和漆2遍 3、包含脚手架综合考虑报价 | 平方米 | 10.25 | 16 | 164 |  |  | 地点：老洗衣房2樘
17 | 走廊扶手 | 1、扶手材料种类、规格：内铝合金，外PVC防撞外饰 2、固定配件种类：铝合金托架 3、规格：140mm宽，1.5mm厚 | 米 | 95 | 120 | 11400 |  |  | 地点：1号楼医院病房
18 | 水沟盖板修复 | 1、拆去水沟上面的水泥盖板，清理沟内淤泥外运， 2、更换坏损的水泥盖板，安装盖板 | 项 | 1 | 650 | 650 |  |  | 地点：公寓楼南侧
19 | 混凝土盖板更换钢板 | 1、人工拆除混凝土盖板，垃圾外运，运距自行考虑， 2、14a槽钢框架16.5米，上面铺5mm钢板4.5平方米 3、盖板南北3米范围内用混凝土做坡平整。 | 项 | 1 | 1600 | 1600 |  |  | 后勤楼南，仓库东侧
20 | 电力安装 | 1、安装线槽配线 16mm2铜芯线20米 2、安装接线箱半周长≤1500mm（包含总开关1个、分开关6个、漏电断路器4个） 3、安装线槽配线 2.5mm2铜芯线378米 4、塑料线槽敷设126米 5、普通开关、按钮安装 跷板开关明装9套 6、明装五孔插座14套 7、荧光灯具安装单管9套 | 项 | 1 | 3300 | 3300 |  |  | 地点：老洗衣房
| 合 计 |  |  |  |  | 71123.879